## RB
sample | replicate | dye | date_prep | date_meas | Ci_mg/L | mass_BC_g | Vw_g | absorbance | Cw_mg/L | Cs_mg/kg | Kd_L/kg | log_Kd | comment
CB-MAP | 1 | RB | 2022-09-27 | 2022-10-26 | 50 | 0.1 | 49.999 | 1.613 | 39.9927 | 5003.639 | 125.1137 | 2.0973
CB-MAP | 2 | RB | 2022-09-27 | 2022-10-26 | 50 | 0.101 | 50.012 | 1.601 | 39.6952 | 5101.3891 | 128.514 | 2.109
CB-MAP | 3 | RB | 2022-09-27 | 2022-10-26 | 50 | 0.1 | 50.01 | 1.612 | 39.9679 | 5016.036 | 125.5015 | 2.0986
Control | 1 | RB | 2022-09-27 | 2022-10-05 | 50 |  | 50.021 | 1.953 | 48.4227 |  |  |  | start
Control | 1 | RB | 2022-09-27 | 2022-10-25 | 50 |  |  | 2.002 | 49.6376
Control | 1 | RB | 2022-09-27 | 2022-10-26 | 50
Control | 2 | RB | 2022-09-27 | 2022-10-05 | 50 |  | 50.004 | 1.98 | 49.0921 |  |  |  | mid
Control | 2 | RB | 2022-09-27 | 2022-10-25 | 50 |  |  | 1.967 | 48.7698
Control | 2 | RB | 2022-09-27 | 2022-10-26 | 50
Control | 3 | RB | 2022-09-27 | 2022-10-05 | 50 |  | 50.006 | 1.983 | 49.1665 |  |  |  | end
Control | 3 | RB | 2022-09-27 | 2022-10-25 | 50 |  |  | 1.977 | 49.0177
Control | 3 | RB | 2022-09-27 | 2022-10-26 | 50
CWC-BC-600 | 1 | RB | 2022-09-26 | 2022-10-26 | 50 | 0.1 | 50.085 | 1.624 | 40.2655 | 4867.272 | 120.8796 | 2.0824
CWC-BC-600 | 2 | RB | 2022-09-26 | 2022-10-26 | 50 | 0.102 | 49.975 | 1.597 | 39.596 | 5099.9912 | 128.8006 | 2.1099
CWC-BC-600 | 3 | RB | 2022-09-26 | 2022-10-26 | 50 | 0.099 | 50.001 | 1.631 | 40.439 | 4828.7808 | 119.409 | 2.077
CWC-BC-700 | 1 | RB | 2022-09-26 | 2022-10-26 | 50 | 0.104 | 50.007 | 1.517 | 37.6125 | 5955.5298 | 158.3391 | 2.1996
CWC-BC-700 | 2 | RB | 2022-09-26 | 2022-10-26 | 50 | 0.102 | 50.032 | 1.527 | 37.8604 | 5950.7657 | 157.1764 | 2.1964
CWC-BC-700 | 3 | RB | 2022-09-26 | 2022-10-26 | 50 | 0.102 | 50.048 | 1.533 | 38.0092 | 5877.8422 | 154.6426 | 2.1893
CWC-BC-750 | 1 | RB | 2022-09-26 | 2022-10-26 | 50 | 0.101 | 50.005 | 1.302 | 32.2818 | 8771.3921 | 271.7133 | 2.4341
CWC-BC-750 | 2 | RB | 2022-09-26 | 2022-10-26 | 50 | 0.101 | 49.974 | 1.333 | 33.0504 | 8390.8901 | 253.8816 | 2.4046
CWC-BC-750 | 3 | RB | 2022-09-26 | 2022-10-26 | 50 | 0.098 | 50.011 | 1.327 | 32.9016 | 8723.6541 | 265.1435 | 2.4235
DMFR-BC-800 | 1 | RB | 2022-09-26 | 2022-10-26 | 50 | 0.099 | 50.015 | 0.518 | 12.8433 | 18766.0141 | 1461.153 | 3.1647
DMFR-BC-800 | 2 | RB | 2022-09-26 | 2022-10-26 | 50 | 0.098 | 50.005 | 0.555 | 13.7607 | 18489.4541 | 1343.6449 | 3.1283
DMFR-BC-800 | 3 | RB | 2022-09-26 | 2022-10-26 | 50 | 0.099 | 49.999 | 0.552 | 13.6863 | 18340.2586 | 1340.0462 | 3.1271
DSL-BC-600 | 1 | RB | 2022-09-26 | 2022-10-26 | 50 | 0.1 | 49.998 | 0.391 | 9.6945 | 20152.773 | 2078.794 | 3.3178
DSL-BC-600 | 2 | RB | 2022-09-26 | 2022-10-26 | 50 | 0.099 | 50.009 | 0.407 | 10.0912 | 20155.9808 | 1997.3903 | 3.3005
DSL-BC-600 | 3 | RB | 2022-09-26 | 2022-10-26 | 50 | 0.098 | 50.024 | 0.409 | 10.1407 | 20336.3541 | 2005.4101 | 3.3022
DSL-BC-700 | 1 | RB | 2022-09-26 | 2022-10-26 | 50 | 0.101 | 50.042 | 0.009 | 0.22315 | 24642.0069 | 110429.9738 | 5.0431
DSL-BC-700 | 2 | RB | 2022-09-26 | 2022-10-26 | 50 | 0.103 | 50.035 | 0.006 | 0.14876 | 24199.6291 | 162671.2721 | 5.2113
DSL-BC-700 | 3 | RB | 2022-09-26 | 2022-10-26 | 50 | 0.103 | 50.021 | 0.035 | 0.86779 | 23850.5874 | 27484.2847 | 4.4391
DSL-MAP | 1 | RB | 2022-09-26 | 2022-10-26 | 50 | 0.098 | 50 | 0.649 | 16.0913 | 17300.3541 | 1075.1367 | 3.0315
DSL-MAP | 2 | RB | 2022-09-26 | 2022-10-26 | 50 | 0.099 | 50.035 | 0.644 | 15.9673 | 17188.2141 | 1076.461 | 3.032
DSL-MAP | 3 | RB | 2022-09-26 | 2022-10-26 | 50 | 0.101 | 50.022 | 0.633 | 15.6946 | 16982.8703 | 1082.0835 | 3.0343
GW-BC-500 | 1 | RB | 2022-09-27 | 2022-10-26 | 50 | 0.101 | 49.997 | 1.549 | 38.4059 | 5739.6505 | 149.4471 | 2.1745
GW-BC-500 | 2 | RB | 2022-09-27 | 2022-10-26 | 50 | 0.102 | 50.028 | 1.521 | 37.7117 | 6023.6892 | 159.7301 | 2.2034
GW-BC-500 | 3 | RB | 2022-09-27 | 2022-10-26 | 50 | 0.1 | 50.027 | 1.536 | 38.0836 | 5958.208 | 156.4508 | 2.1944
GW-BC-600 | 1 | RB | 2022-09-27 | 2022-10-26 | 50 | 0.1 | 50 | 1.59 | 39.4225 | 5288.77 | 134.1563 | 2.1276
GW-BC-600 | 2 | RB | 2022-09-27 | 2022-10-26 | 50 | 0.102 | 50.011 | 1.61 | 39.9183 | 4941.9902 | 123.8025 | 2.0927
GW-BC-600 | 3 | RB | 2022-09-27 | 2022-10-26 | 50 | 0.102 | 50.014 | 1.557 | 38.6043 | 5586.148 | 144.7029 | 2.1605
GW-BC-800 | 1 | RB | 2022-09-27 | 2022-10-26 | 50 | 0.098 | 49.985 | 1.184 | 29.3561 | 10532.6041 | 358.7876 | 2.5548
GW-BC-800 | 2 | RB | 2022-09-27 | 2022-10-26 | 50 | 0.101 | 50.01 | 1.226 | 30.3974 | 9704.2356 | 319.2451 | 2.5041
GW-BC-800 | 3 | RB | 2022-09-27 | 2022-10-26 | 50 | 0.1 | 50.008 | 1.134 | 28.1164 | 10941.802 | 389.1609 | 2.5901
GW-MAP | 1 | RB | 2022-09-27 | 2022-10-26 | 50 | 0.102 | 49.998 | 1.613 | 39.9927 | 4905.5284 | 122.6605 | 2.0887
GW-MAP | 2 | RB | 2022-09-27 | 2022-10-26 | 50 | 0.099 | 50.013 | 1.629 | 40.3894 | 4853.8253 | 120.1756 | 2.0798
GW-MAP | 3 | RB | 2022-09-27 | 2022-10-26 | 50 | 0.102 | 50.027 | 1.611 | 39.9431 | 4929.8363 | 123.4214 | 2.0914
MS-BC-500 | 1 | RB | 2022-09-27 | 2022-10-26 | 50 | 0.1 | 50.023 | 0.741 | 18.3724 | 15813.823 | 860.7402 | 2.9349
MS-BC-500 | 2 | RB | 2022-09-27 | 2022-10-26 | 50 | 0.102 | 49.991 | 0.85 | 21.0749 | 14178.9706 | 672.7895 | 2.8279
MS-BC-500 | 3 | RB | 2022-09-27 | 2022-10-26 | 50 | 0.099 | 49.99 | 0.848 | 21.0253 | 14633.6808 | 696.003 | 2.8426
MS-BC-600 | 1 | RB | 2022-09-27 | 2022-10-26 | 50 | 0.104 | 50.026 | 0.156 | 3.8679 | 22178.9115 | 5734.1498 | 3.7585
MS-BC-600 | 2 | RB | 2022-09-27 | 2022-10-26 | 50 | 0.102 | 50.018 | 0.458 | 11.3557 | 18943.3078 | 1668.1832 | 3.2222
MS-BC-600 | 3 | RB | 2022-09-27 | 2022-10-26 | 50 | 0.102 | 50.009 | 0.373 | 9.2482 | 19976.3912 | 2160.0391 | 3.3345
MS-BC-700 | 1 | RB | 2022-09-27 | 2022-10-26 | 50 | 0.101 | 49.996 | 0.127 | 3.1488 | 23193.6446 | 7365.7789 | 3.8672
MS-BC-700 | 2 | RB | 2022-09-27 | 2022-10-26 | 50 | 0.101 | 49.989 | 0.188 | 4.6613 | 22444.9149 | 4815.191 | 3.6826
MS-BC-700 | 3 | RB | 2022-09-27 | 2022-10-26 | 50 | 0.098 | 49.993 | 0.122 | 3.0249 | 23966.9041 | 7923.2892 | 3.8989
MS-BC-800 | 1 | RB | 2022-09-27 | 2022-10-26 | 50 | 0.099 | 50.011 | 0.025 | 0.61985 | 24939.4697 | 40234.6853 | 4.6046
MS-BC-800 | 2 | RB | 2022-09-27 | 2022-10-26 | 50 | 0.098 | 50.006 | 0.007 | 0.17356 | 25421.6541 | 0 | 0
MS-BC-800 | 3 | RB | 2022-09-27 | 2022-10-26 | 50 | 0.099 | 49.979 | 0.077 | 1.9091 | 24288.3141 | 12722.1365 | 4.1046
Standard | 1 | RB | 2022-09-27 | 2022-09-27 | 50 |  |  | 2.036 | 50.4806 |  |  |  | analysed day of sample preparation, day after standard preparation
Standard | 1 | RB | 2022-09-27 | 2022-10-05 | 50 |  |  | 2.087 | 51.7451 |  |  |  | filtered
Standard | 2 | RB | 2022-09-27 | 2022-10-05 | 50 |  |  | 1.942 | 48.1499 |  |  |  | filtered
Standard | 2 | RB | 2022-09-27 | 2022-09-27 | 50 |  |  | 2.026 | 50.2326 |  |  |  | analysed day of sample preparation, day after standard preparation
Standard | 3 | RB | 2022-09-27 | 2022-10-05 | 50 |  |  | 1.943 | 48.1747 |  |  |  | filtered
Standard | 3 | RB | 2022-09-27 | 2022-09-27 | 50 |  |  | 2.02 | 50.0839 |  |  |  | analysed day of sample preparation, day after standard preparation
ULS-BC-600-40 | 1 | RB | 2022-09-27 | 2022-10-26 | 50 | 0.1 | 50.018 | 0.2 | 4.9588 | 22520.6 | 4541.5423 | 3.6572
ULS-BC-600-40 | 2 | RB | 2022-09-27 | 2022-10-26 | 50 | 0.099 | 50.008 | 0.25 | 6.1985 | 22121.9697 | 3568.9231 | 3.5525
ULS-BC-600-40 | 3 | RB | 2022-09-27 | 2022-10-26 | 50 | 0.098 | 50.006 | 0.234 | 5.8018 | 22550.1041 | 3886.7454 | 3.5896
ULS-BC-700-40 | 1 | RB | 2022-09-27 | 2022-10-26 | 50 | 0.101 | 49.997 | 0.14 | 3.4712 | 23034.0792 | 6635.8448 | 3.8219
ULS-BC-700-40 | 2 | RB | 2022-09-27 | 2022-10-26 | 50 | 0.103 | 50.024 | 0.05 | 1.2397 | 23670.0485 | 19093.3682 | 4.2809
ULS-BC-700-40 | 3 | RB | 2022-09-27 | 2022-10-26 | 50 | 0.103 | 50.008 | 0.01 | 0.24794 | 24151.4854 | 97408.5885 | 4.9886
ULS-BC-800-40 | 1 | RB | 2022-09-27 | 2022-10-26 | 50 | 0.098 | 49.994 | -0.002 | -0.049588 | 25535.5041 | -514953.2968 | #NUM!
ULS-BC-800-40 | 2 | RB | 2022-09-27 | 2022-10-26 | 50 | 0.099 | 50.01 | 0.003 | 0.074382 | 25214.9586 | 338992.7481 | 5.5302
ULS-BC-800-40 | 3 | RB | 2022-09-27 | 2022-10-26 | 50 | 0.101 | 50.018 | 0 | 0 | 24752.4752 | #DIV/0! | #DIV/0!
VS-BC-600 | 1 | RB | 2022-09-27 | 2022-10-26 | 50 | 0.103 | 49.992 | 0.347 | 8.6035 | 20095.3796 | 2335.7166 | 3.3684
VS-BC-600 | 2 | RB | 2022-09-27 | 2022-10-26 | 50 | 0.101 | 50.019 | 0.361 | 8.9506 | 20321.4683 | 2270.3943 | 3.3561
VS-BC-600 | 3 | RB | 2022-09-27 | 2022-10-26 | 50 | 0.101 | 49.991 | 0.401 | 9.9424 | 19830.498 | 1994.5395 | 3.2998
WT-BC-600 | 1 | RB | 2022-09-27 | 2022-10-26 | 50 | 0.1 | 50 | 1.601 | 39.6952 | 5152.403 | 129.7992 | 2.1133
WT-BC-600 | 2 | RB | 2022-09-27 | 2022-10-26 | 50 | 0.102 | 50.021 | 1.604 | 39.7696 | 5014.9137 | 126.0993 | 2.1007
WT-BC-600 | 3 | RB | 2022-09-27 | 2022-10-26 | 50 | 0.102 | 49.99 | 1.623 | 40.2407 | 4783.9892 | 118.8845 | 2.0751
WT-BC-700 | 1 | RB | 2022-09-27 | 2022-10-26 | 50 | 0.098 | 50.012 | 1.46 | 36.1992 | 7041.2041 | 194.5125 | 2.2889
WT-BC-700 | 2 | RB | 2022-09-27 | 2022-10-26 | 50 | 0.101 | 49.998 | 1.508 | 37.3894 | 6242.895 | 166.9699 | 2.2226
WT-BC-700 | 3 | RB | 2022-09-27 | 2022-10-26 | 50 | 0.1 | 50.032 | 1.466 | 36.348 | 6825.998 | 187.7957 | 2.2737
WT-BC-800 | 1 | RB | 2022-09-27 | 2022-10-26 | 50 | 0.102 | 49.986 | 1.262 | 31.29 | 9171.5549 | 293.1143 | 2.467
WT-BC-800 | 2 | RB | 2022-09-27 | 2022-10-26 | 50 | 0.099 | 50.01 | 1.303 | 32.3066 | 8936.0697 | 276.6021 | 2.4419
WT-BC-800 | 3 | RB | 2022-09-27 | 2022-10-26 | 50 | 0.102 | 50.008 | 1.265 | 31.3644 | 9135.0931 | 291.2567 | 2.4643
WT-MAP-A | 1 | RB | 2022-09-27 | 2022-10-26 | 50 | 0.101 | 50.002 | 1.531 | 37.9596 | 5960.5871 | 157.0244 | 2.196
WT-MAP-A | 2 | RB | 2022-09-27 | 2022-10-26 | 50 | 0.1 | 50.011 | 1.554 | 38.5299 | 5735.062 | 148.8471 | 2.1727
WT-MAP-A | 3 | RB | 2022-09-27 | 2022-10-26 | 50 | 0.1 | 50.016 | 1.524 | 37.7861 | 6106.972 | 161.6197 | 2.2085
Control | 1 | RB | 2022-09-27 | 2022-10-26 | 50 | 0 |  | 1.674 | 41.5052 | #DIV/0! | #DIV/0! | #DIV/0! | non-filtered
Control | 2 | RB | 2022-09-27 | 2022-10-26 | 50 | 0 |  | 1.623 | 40.2407 | #DIV/0! | #DIV/0! | #DIV/0! | non-filtered
Control | 3 | RB | 2022-09-27 | 2022-10-26 | 50 | 0 |  | 1.632 | 40.4638 | #DIV/0! | #DIV/0! | #DIV/0! | non-filtered
-0.002

## Calibration RB
sample | replicate | dye | date_prep | date_meas | Ci_mg/L | absorbance | Cw_mg/L
cal-5-use | 1 | RB | 2022-09-27 | 2022-10-05 | 5 | 0.21 | 5.217 |  | 3.4737
cal-15-use | 1 | RB | 2022-09-27 | 2022-10-05 | 15 | 0.671 | 16.6697 |  | 15.4381
cal-25-use | 1 | RB | 2022-09-27 | 2022-10-05 | 25 | 1.065 | 26.4578 |  | 25.6635
cal-25-use | 2 | RB | 2022-09-27 | 2022-10-05 | 25 | 1.062 | 26.3833 |  | 25.5857
cal-25-use | 3 | RB | 2022-09-27 | 2022-10-05 | 25 | 1.064 | 26.433 |  | 25.6376
cal-35-use | 1 | RB | 2022-09-27 | 2022-10-05 | 35 | 1.482 | 36.8173 |  | 36.4859
cal-50-use | 1 | RB | 2022-09-27 | 2022-10-05 | 50 | 2.087 | 51.8473 |  | 52.1875
cal-50-use | 2 | RB | 2022-09-27 | 2022-10-05 | 50 | 1.942 | 48.2451 |  | 48.4243
cal-50-use | 3 | RB | 2022-09-27 | 2022-10-05 | 50 | 1.953 | 48.5184 |  | 48.7098
Control | 1 | RB | 2022-09-27 | 2022-10-05 | 50 | 2.002 | 49.7357 |  | 49.9815
Control | 2 | RB | 2022-09-27 | 2022-10-05 | 50 | 1.967 | 48.8662 |  | 49.0732
Control | 3 | RB | 2022-09-27 | 2022-10-05 | 50 | 1.977 | 49.1146 |  | 49.3327
cal-15-new | 1 | RB | 2022-10-05 | 2022-10-05 | 15 | 0.531 | 11.883 |  | 11.8046
cal-25-new | 1 | RB | 2022-10-05 | 2022-10-05 | 25 | 0.903 | 21.4099 |  | 21.4592
cal-25-new | 2 | RB | 2022-10-05 | 2022-10-05 | 25 | 0.845 | 19.9245 |  | 19.9539
cal-25-new | 3 | RB | 2022-10-05 | 2022-10-05 | 25 | 0.873 | 20.6416 |  | 20.6806
cal-35-new | 1 | RB | 2022-10-05 | 2022-10-05 | 35 | 1.188 | 28.7088 |  | 28.8558
cal-50-new | 1 | RB | 2022-10-05 | 2022-10-05 | 50 | 1.752 | 43.1528 |  | 43.4933
cal-5-new | 1 | RB | 2022-10-05 | 2022-10-05 | 5 | 0.202 | 3.4573 |  | 3.2661
cal-0,5-newnew | 1 | RB | 2022-10-26 | 2022-10-26 | 0.5 | 0.022
cal-0,5-newnew | 1 | RB | 2022-10-26 | 2022-10-26 | 0.5 | 0.022
cal-0,5-newnew | 1 | RB | 2022-10-26 | 2022-10-26 | 0.5 | 0.023
cal-1-newnew | 2 | RB | 2022-10-26 | 2022-10-26 | 1 | 0.048
cal-5-newnew | 3 | RB | 2022-10-26 | 2022-10-26 | 5 | 0.295
cal-15-newnew | 1 | RB | 2022-10-26 | 2022-10-26 | 15 | 0.897
cal-25-newnew | 1 | RB | 2022-10-26 | 2022-10-26 | 25 | 1.422
cal-25-newnew | 2 | RB | 2022-10-26 | 2022-10-26 | 25 | 1.461
cal-25-newnew | 3 | RB | 2022-10-26 | 2022-10-26 | 25 | 1.463
cal-35-newnew | 1 | RB | 2022-10-26 | 2022-10-26 | 35 | 1.996
cal-50-newnew | 2 | RB | 2022-10-26 | 2022-10-26 | 50 | 2.593
Control | 1 | RB | 2022-09-27 | 2022-10-26 | 50 | 1.674 |  | Deviates from calibration
Control | 2 | RB | 2022-09-27 | 2022-10-26 | 50 | 1.623 |  | Deviates from calibration
Control | 3 | RB | 2022-09-27 | 2022-10-26 | 50 | 1.632 |  | Deviates from calibration

## MB
sample | replicate | dye | date_prep | date_meas | Ci_mg/L | mass_BC_g | Vw_g | absorbance | Cw_mg/L | Cs_mg/kg | Kd_L/kg | log_Kd | comment
ULS-BC-700-40 | 1 | MB | 2022-10-17 | 2022-10-25 | 10 | 0.099 | 50.009 | 0.001 | 0.005378 | 25249.8091 | 4695018.4252 | 6.6716
MS-BC-800 | 2 | MB | 2022-10-17 | 2022-10-25 | 10 | 0.102 | 50.019 | 0.002 | 0.010756 | 24504.5314 | 2278219.726 | 6.3576
ULS-BC-700-40 | 3 | MB | 2022-10-17 | 2022-10-25 | 10 | 0.103 | 50.002 | 0.002 | 0.010756 | 24266.6233 | 2256101.0879 | 6.3534
DSL-BC-700 | 2 | MB | 2022-10-17 | 2022-10-25 | 10 | 0.099 | 50.003 | 0.003 | 0.016134 | 25244.3768 | 1564669.4414 | 6.1944
MS-BC-600 | 2 | MB | 2022-10-17 | 2022-10-25 | 10 | 0.099 | 50.032 | 0.003 | 0.016134 | 25244.3768 | 1564669.4414 | 6.1944
MS-BC-800 | 3 | MB | 2022-10-17 | 2022-10-25 | 10 | 0.099 | 50.021 | 0.003 | 0.016134 | 25244.3768 | 1564669.4414 | 6.1944
MS-BC-600 | 1 | MB | 2022-10-17 | 2022-10-25 | 10 | 0.099 | 49.993 | 0.004 | 0.021512 | 25241.6606 | 1173375.8184 | 6.0694
ULS-BC-700-40 | 2 | MB | 2022-10-17 | 2022-10-25 | 10 | 0.099 | 50.008 | 0.004 | 0.021512 | 25241.6606 | 1173375.8184 | 6.0694
ULS-BC-800-40 | 1 | MB | 2022-10-17 | 2022-10-25 | 10 | 0.101 | 50.008 | 0.004 | 0.021512 | 24741.8257 | 1150140.6537 | 6.0608
ULS-BC-800-40 | 3 | MB | 2022-10-17 | 2022-10-25 | 10 | 0.102 | 49.992 | 0.005 | 0.02689 | 24496.6225 | 910993.7727 | 5.9595
DMFR-BC-800 | 1 | MB | 2022-10-17 | 2022-10-25 | 10 | 0.098 | 50.023 | 0.007 | 0.037646 | 25490.9969 | 677123.6503 | 5.8307
DSL-BC-700 | 1 | MB | 2022-10-17 | 2022-10-25 | 10 | 0.101 | 50.004 | 0.009 | 0.048402 | 24728.5139 | 510898.5964 | 5.7083
DMFR-BC-800 | 3 | MB | 2022-10-17 | 2022-10-25 | 10 | 0.103 | 50.013 | 0.01 | 0.05378 | 24245.7379 | 450831.8681 | 5.654
MS-BC-700 | 1 | MB | 2022-10-17 | 2022-10-25 | 10 | 0.1 | 50.018 | 0.01 | 0.05378 | 24973.11 | 464356.8241 | 5.6669
VS-BC-600 | 2 | MB | 2022-10-17 | 2022-10-25 | 10 | 0.1 | 50.006 | 0.01 | 0.05378 | 24973.11 | 464356.8241 | 5.6669
VS-BC-600 | 3 | MB | 2022-10-17 | 2022-10-25 | 10 | 0.099 | 50.02 | 0.01 | 0.05378 | 25225.3636 | 469047.2971 | 5.6712
DSL-BC-600 | 1 | MB | 2022-10-17 | 2022-10-25 | 10 | 0.102 | 50 | 0.011 | 0.059158 | 24480.8049 | 413820.6988 | 5.6168
MS-BC-700 | 3 | MB | 2022-10-17 | 2022-10-25 | 10 | 0.1 | 50.005 | 0.011 | 0.059158 | 24970.421 | 422097.1128 | 5.6254
DMFR-BC-800 | 2 | MB | 2022-10-17 | 2022-10-25 | 10 | 0.1 | 50.019 | 0.012 | 0.064536 | 24967.732 | 386880.6867 | 5.5876
MS-BC-800 | 1 | MB | 2022-10-17 | 2022-10-25 | 10 | 0.099 | 50.013 | 0.012 | 0.064536 | 25219.9313 | 390788.5725 | 5.5919
ULS-BC-800-40 | 2 | MB | 2022-10-17 | 2022-10-25 | 10 | 0.101 | 49.997 | 0.014 | 0.075292 | 24715.202 | 328258.0086 | 5.5162
MS-BC-700 | 2 | MB | 2022-10-17 | 2022-10-25 | 10 | 0.1 | 49.988 | 0.015 | 0.08067 | 24959.665 | 309404.5494 | 5.4905
DSL-BC-600 | 2 | MB | 2022-10-17 | 2022-10-25 | 10 | 0.1 | 50.024 | 0.017 | 0.091426 | 24954.287 | 272945.1906 | 5.4361
ULS-BC-600-40 | 2 | MB | 2022-10-17 | 2022-10-25 | 10 | 0.102 | 49.991 | 0.018 | 0.096804 | 24462.351 | 252699.7953 | 5.4026
ULS-BC-600-40 | 1 | MB | 2022-10-17 | 2022-10-25 | 10 | 0.098 | 49.997 | 0.021 | 0.11294 | 25452.5827 | 225367.7474 | 5.3529
ULS-BC-600-40 | 3 | MB | 2022-10-17 | 2022-10-25 | 10 | 0.1 | 50.02 | 0.021 | 0.11294 | 24943.531 | 220860.3924 | 5.3441
GW-BC-800 | 2 | MB | 2022-10-17 | 2022-10-25 | 10 | 0.102 | 50.027 | 0.03 | 0.16134 | 24430.7157 | 151423.7987 | 5.1802
MS-BC-500 | 2 | MB | 2022-10-17 | 2022-10-25 | 10 | 0.102 | 50.003 | 0.03 | 0.16134 | 24430.7157 | 151423.7987 | 5.1802
DSL-BC-600 | 3 | MB | 2022-10-17 | 2022-10-25 | 10 | 0.1 | 50.013 | 0.031 | 0.16672 | 24916.641 | 149453.8142 | 5.1745
MS-BC-500 | 1 | MB | 2022-10-17 | 2022-10-25 | 10 | 0.101 | 50.025 | 0.031 | 0.16672 | 24669.9416 | 147974.0735 | 5.1702
MS-BC-500 | 3 | MB | 2022-10-17 | 2022-10-25 | 10 | 0.102 | 50.021 | 0.033 | 0.17747 | 24422.8069 | 137613.4356 | 5.1387
DSL-MAP | 2 | MB | 2022-10-17 | 2022-10-25 | 10 | 0.099 | 49.991 | 0.034 | 0.18285 | 25160.1758 | 137598.5811 | 5.1386
DSL-BC-700 | 3 | MB | 2022-10-17 | 2022-10-25 | 10 | 0.101 | 50.019 | 0.036 | 0.19361 | 24656.6297 | 127353.362 | 5.105
WT-BC-800 | 1 | MB | 2022-10-17 | 2022-10-25 | 10 | 0.102 | 50.023 | 0.048 | 0.25814 | 24383.2627 | 94456.0507 | 4.9752
MS-BC-600 | 3 | MB | 2022-10-17 | 2022-10-25 | 10 | 0.1 | 49.994 | 0.049 | 0.26352 | 24868.239 | 94368.7396 | 4.9748
GW-BC-800 | 1 | MB | 2022-10-17 | 2022-10-25 | 10 | 0.1 | 50.004 | 0.062 | 0.33344 | 24833.282 | 74476.9071 | 4.872
WT-BC-800 | 3 | MB | 2022-10-17 | 2022-10-25 | 10 | 0.102 | 49.991 | 0.063 | 0.33881 | 24343.7186 | 71849.8014 | 4.8564
VS-BC-600 | 1 | MB | 2022-10-17 | 2022-10-25 | 10 | 0.1 | 49.997 | 0.068 | 0.3657 | 24817.148 | 67861.2977 | 4.8316
CWC-BC-750 | 3 | MB | 2022-10-17 | 2022-10-25 | 10 | 0.103 | 50.018 | 0.077 | 0.41411 | 24070.8223 | 58127.2001 | 4.7644 | ikke nok, hentet ny underprøve fra NGI
CB-MAP | 1 | MB | 2022-10-17 | 2022-10-25 | 10 | 0.099 | 49.999 | 0.084 | 0.45175 | 25024.3677 | 55394.0385 | 4.7435
DSL-MAP | 3 | MB | 2022-10-17 | 2022-10-25 | 10 | 0.103 | 50.025 | 0.087 | 0.46789 | 24044.7155 | 51390.1154 | 4.7109
CB-MAP | 2 | MB | 2022-10-17 | 2022-10-25 | 10 | 0.103 | 50.013 | 0.089 | 0.47864 | 24039.4942 | 50224.3727 | 4.7009
CB-MAP | 3 | MB | 2022-10-17 | 2022-10-25 | 10 | 0.101 | 49.984 | 0.091 | 0.4894 | 24510.199 | 50082.344 | 4.6997
WT-BC-800 | 2 | MB | 2022-10-17 | 2022-10-25 | 10 | 0.101 | 50.026 | 0.094 | 0.50553 | 24502.2119 | 48468.1719 | 4.6855
CWC-BC-750 | 2 | MB | 2022-10-17 | 2022-10-25 | 10 | 0.103 | 50.023 | 0.107 | 0.57545 | 23992.5019 | 41693.7505 | 4.6201 | ikke nok, hentet ny underprøve fra NGI
DSL-MAP | 1 | MB | 2022-10-17 | 2022-10-25 | 10 | 0.1 | 50.022 | 0.109 | 0.5862 | 24706.899 | 42147.4151 | 4.6248
CWC-BC-750 | 1 | MB | 2022-10-17 | 2022-10-25 | 10 | 0.101 | 50.02 | 0.163 | 0.87661 | 24318.5079 | 27741.4095 | 4.4431
GW-BC-800 | 3 | MB | 2022-10-17 | 2022-10-25 | 10 | 0.099 | 49.989 | 0.208 | 1.1186 | 24687.5636 | 22069.5816 | 4.3438
WT-BC-700 | 2 | MB | 2022-10-17 | 2022-10-25 | 10 | 0.102 | 49.984 | 0.252 | 1.3553 | 23845.4627 | 17594.8033 | 4.2454
WT-BC-700 | 3 | MB | 2022-10-17 | 2022-10-25 | 10 | 0.103 | 49.998 | 0.283 | 1.522 | 23533.0223 | 15462.1711 | 4.1893
WT-BC-700 | 1 | MB | 2022-10-17 | 2022-10-25 | 10 | 0.101 | 50.001 | 0.362 | 1.9468 | 23788.695 | 12219.1572 | 4.087
WT-MAP-A | 2 | MB | 2022-10-17 | 2022-10-25 | 10 | 0.101 | 50 | 0.556 | 2.9902 | 23272.1941 | 7782.9052 | 3.8911
WT-MAP-A | 3 | MB | 2022-10-17 | 2022-10-25 | 10 | 0.101 | 49.997 | 0.582 | 3.13 | 23202.9723 | 7413.0997 | 3.87
WT-MAP-A | 1 | MB | 2022-10-17 | 2022-10-25 | 10 | 0.1 | 50.012 | 0.605 | 3.2537 | 23373.155 | 7183.5839 | 3.8563
GW-MAP | 1 | MB | 2022-10-17 | 2022-10-25 | 10 | 0.102 | 50.014 | 0.625 | 3.3613 | 22862.1324 | 6801.6757 | 3.8326
GW-MAP | 2 | MB | 2022-10-17 | 2022-10-25 | 10 | 0.102 | 50.021 | 0.696 | 3.7431 | 22674.9569 | 6057.8209 | 3.7823
GW-MAP | 3 | MB | 2022-10-17 | 2022-10-25 | 10 | 0.101 | 50.021 | 0.7 | 3.7646 | 22888.8119 | 6080.0117 | 3.7839
GW-BC-600 | 3 | MB | 2022-10-17 | 2022-10-25 | 10 | 0.101 | 50.004 | 0.82 | 4.41 | 22569.3267 | 5117.8076 | 3.7091
GW-BC-600 | 1 | MB | 2022-10-17 | 2022-10-25 | 10 | 0.099 | 50.001 | 0.829 | 4.4584 | 23000.8273 | 5159.0309 | 3.7126
GW-BC-600 | 2 | MB | 2022-10-17 | 2022-10-25 | 10 | 0.099 | 49.992 | 0.911 | 4.8994 | 22778.102 | 4649.2014 | 3.6674
GW-BC-500 | 3 | MB | 2022-10-17 | 2022-10-25 | 10 | 0.1 | 50.011 | 1.091 | 5.8674 | 22066.301 | 3760.8325 | 3.5753
CWC-BC-700 | 1 | MB | 2022-10-17 | 2022-10-25 | 10 | 0.103 | 50 | 1.171 | 6.2976 | 21214.7388 | 3368.6819 | 3.5275
CWC-BC-700 | 2 | MB | 2022-10-17 | 2022-10-25 | 10 | 0.103 | 50.007 | 1.18 | 6.346 | 21191.2427 | 3339.286 | 3.5237
GW-BC-500 | 1 | MB | 2022-10-17 | 2022-10-25 | 10 | 0.103 | 50.012 | 1.183 | 6.3622 | 21183.4107 | 3329.5868 | 3.5224
GW-BC-500 | 2 | MB | 2022-10-17 | 2022-10-25 | 10 | 0.103 | 50.013 | 1.185 | 6.3729 | 21178.1893 | 3323.148 | 3.5215
CWC-BC-700 | 3 | MB | 2022-10-17 | 2022-10-25 | 10 | 0.101 | 50.016 | 1.226 | 6.5934 | 21488.402 | 3259.0637 | 3.5131
WT-BC-600 | 2 | MB | 2022-10-17 | 2022-10-25 | 10 | 0.102 | 50.02 | 1.413 | 7.5991 | 20784.748 | 2735.1541 | 3.437
WT-BC-600 | 1 | MB | 2022-10-17 | 2022-10-25 | 10 | 0.101 | 50.01 | 1.431 | 7.6959 | 20942.6149 | 2721.2627 | 3.4348
WT-BC-600 | 3 | MB | 2022-10-17 | 2022-10-25 | 10 | 0.1 | 50.012 | 1.503 | 8.0831 | 20958.433 | 2592.8598 | 3.4138
CWC-BC-600 | 3 | MB | 2022-10-17 | 2022-10-25 | 10 | 0.101 | 49.997 | 1.594 | 8.5725 | 20508.6475 | 2392.3676 | 3.3788
CWC-BC-600 | 1 | MB | 2022-10-17 | 2022-10-25 | 10 | 0.099 | 50.003 | 1.621 | 8.7177 | 20849.6273 | 2391.6327 | 3.3787
CWC-BC-600 | 2 | MB | 2022-10-17 | 2022-10-25 | 10 | 0.1 | 50.002 | 1.667 | 8.9651 | 20517.437 | 2288.5832 | 3.3596
Control | 1 | MB | 2022-10-17 | 2022-10-25 | 10 | 0 | 50.022 | 1.723 | 9.2663 |  |  |  | start
Control | 2 | MB | 2022-10-17 | 2022-10-25 | 10 | 0 | 50 | 1.92 | 10.3258 |  |  |  | mid
Control | 3 | MB | 2022-10-17 | 2022-10-25 | 10 | 0 | 50.014 | 1.926 | 10.358 |  |  |  | end

## Calibration MB
sample | replicate | dye | date_prep | date_meas | Ci_mg/L | absorbance | Cw_mg/L
cal-0,5 | 1 | MB | 2022-10-25 | 2022-10-25 | 0.5 | 0.117 | 0.51651
cal-2,5 | 1 | MB | 2022-10-25 | 2022-10-25 | 2.5 | 0.609 | 2.6885
cal-5 | 1 | MB | 2022-10-25 | 2022-10-25 | 5 | 1.237 | 5.4609
cal-5 | 2 | MB | 2022-10-25 | 2022-10-25 | 5 | 1.248 | 5.5094
cal-5 | 3 | MB | 2022-10-25 | 2022-10-25 | 5 | 1.096 | 4.8384
cal-7,5 | 1 | MB | 2022-10-25 | 2022-10-25 | 7.5 | 1.727 | 7.624
cal-10 | 1 | MB | 2022-10-25 | 2022-10-25 | 10 | 2.12 | 9.359
cal-0,125 | 1 | MB | 2022-10-26 | 2022-10-26 | 0.125 | 0.029 | 0.15614
cal-0,125 | 2 | MB | 2022-10-26 | 2022-10-26 | 0.125 | 0.025 | 0.13461
cal-0,125 | 3 | MB | 2022-10-26 | 2022-10-26 | 0.125 | 0.027 | 0.14538
cal-0,25 | 1 | MB | 2022-10-26 | 2022-10-26 | 0.25 | 0.038 | 0.2046
cal-0,25 | 2 | MB | 2022-10-26 | 2022-10-26 | 0.25 | 0.035 | 0.18845
cal-0,25 | 3 | MB | 2022-10-26 | 2022-10-26 | 0.25 | 0.036 | 0.19383
cal-0,5 | 1 | MB | 2022-10-26 | 2022-10-26 | 0.5 | 0.109 | 0.58689
cal-2,5 | 1 | MB | 2022-10-26 | 2022-10-26 | 2.5 | 0.494 | 2.6598
cal-5 | 1 | MB | 2022-10-26 | 2022-10-26 | 5 | 0.959 | 5.1635
cal-5 | 2 | MB | 2022-10-26 | 2022-10-26 | 5 | 0.974 | 5.2443
cal-5 | 3 | MB | 2022-10-26 | 2022-10-26 | 5 | 0.947 | 5.0989
cal-7,5 | 1 | MB | 2022-10-26 | 2022-10-26 | 7.5 | 1.422 | 7.6565
cal-10 | 1 | MB | 2022-10-26 | 2022-10-26 | 10 | 1.774 | 9.5517
Control | 1 | MB | 2022-10-26 | 2022-10-26 | 10 | 1.723
Control | 2 | MB | 2022-10-26 | 2022-10-26 | 10 | 1.92
Control | 3 | MB | 2022-10-26 | 2022-10-26 | 10 | 1.926